## Plan1
Proprietário: |  | Município de Cordilheira Alta | Data: | 2019-05-06
Endereço: |  | Rua Celso Tozzo, 27 | Ordem:
CNPJ/CPJ: |  | 95.990.198/0001-24 | Fone: | (49) 3358-9100
Cidade: |  | Cordilheira Alta | UF : | SC
1. ORÇAMENTO INSTALAÇÃO DE CONJUNTO ELETROMECÂNICO
Item | Descrição |  | Unid. | Qtdade | Valor Unitário | Valor total
1.1 | Motobomba submersa VBOP44 5,5HP 28E 440V 4,5m³/h - 191,5mca |  | Unid. | 1 | 7974.4 | 7974.4
1.2 | Painel de comando automático 5,5HP 440V |  | Unid. | 1 | 1850 | 1850
1.3 | Cabo PP Submersivel 3X4,0mm |  | Mts. | 125 | 14 | 1750
1.4 | Tubo Edutor Galvanizado 1 1/2" (3,0mm) NBR5580 BSP |  | Mts. | 114 | 55 | 6270
1.5 | Luva Galvanizada 1 1/2" Tupy BSP |  | Unid | 19 | 26 | 494
1.6 | Kit Saida Completa (Valvula, registro, te, curva, etc) 1 1/2" Tupy |  | Unid | 1 | 950 | 950
1.7 | Tampa do poço 6" x 1 1/2" |  | Unid | 1 | 200 | 200
1.8 | Adaptador de Motobomba 1 1/2" |  | Unid. | 1 | 180 | 180
1.9 | Aterramento 1/2" x 1,50m |  | Mts. | 1 | 105 | 105
1.10 | DPS - protetor de surto 10Ka |  | Unid. | 2 | 100 | 200
1.11 | Conector Piercing P/ multiplex |  | Unid. | 3 | 25 | 75
1.12 | Cabo Multiplexado 3x16 |  | Mts. | 0 | 12.54 | 0
1.13 | Deslocamento e mão de obra para instalações |  | Unid. | 1 | 1400 | 1400
Sub Total Instalação | [5 empty] | 21448.4
2. ORÇAMENTO REDE DE DISTRIBUIÇÃO
Item | Descrição |  | Unid. | Qtdade | Valor Unitário | Valor total
2.1 | Tubo PEAD 40mm PN12,5 |  | Mts. | 180 | 13.5 | 2430
2.2 | Tubo PEAD 32mm PN12,5 |  | Mts. | 220 | 9.8 | 2156
2.3 | Redução PEAD 40 x 32mm |  | Unid. | 1 | 52.5 | 52.5
2.4 | União PEAD 32mm |  | Unid. | 1 | 45 | 45
2.5 | Mão de obra para instalações da rede de distribuição (Ligação rede antiga) |  | Mts. | 400 | 3 | 1200
Sub Total Instalação | [5 empty] | 5883.5
3. ORÇAMENTO REDE ADUTORA
Item | Descrição |  | Unid. | Qtdade | Valor Unitário | Valor total
3.1 | Tubo PEAD 50mm PN12,5 |  | Mts. | 950 | 18.2 | 17290
3.2 | Adaptador PEAD 50mm |  | Unid. | 2 | 51 | 102
3.3 | União PEAD 50mm |  | Unid. | 8 | 62.5 | 500
3.4 | Sistema via rádio para comunicação do poço com o reservatório, com acionamento através de boia eletrônica na caixa de água (Instalado) |  | Unid. | 1 | 4250 | 4250
3.5 | Curva PEAD 50mm |  | Unid. | 4 | 62.5 | 250
3.6 | Mão de obra para instalação da rede adutora |  | Mts. | 950 | 3 | 2850
Sub Total adutora | [5 empty] | 25242
4. ORÇAMENTO RESERVATÓRIOS
Item | Descrição |  | Unid. | Qdade | Valor Unitário | Valor total
4.1 | Tanque em polietileno 16.000L c/ tampa rosqueável |  | Unid. | 2 | 6306 | 12612
4.2 | Base em concreto p/ reservatórios 18m² (Por conta do cliente) |  | M² | 0 | 0 | 0
4.3 | Ligação e instalação dos reservatórios e ligação da rede (conexões) |  | Unid. | 1 | 2000 | 2000
Sub Total Instalação | [5 empty] | 14612
TOTAL GERAL | [5 empty] | 67185.9
Município de Cordilheira Alta |  |  |  | Valdemar Martins - Eng. Civil
CNPJ: 95.990.198/0001-24 |  |  |  | CREA/SC 132308-7