## Orçamento
CLAUDIO FERRONATO Eng° Eletricista CREA/SC – 29.128-1 |  |  |  |  | CENTRO INTEGRADO DE ESPORTES LUDOVICO J. TOZZO CORDILHEIRA ALTA -SC ORÇAMENTO ANALÍTICO
outubro/2019
[11 empty] | BDI = | 24.84%
ITEM | REF | CÓD. | DISCRIMINAÇÃO | UN | QUANT. | material sem BDI | PREÇO UNITÁRIO COM BDI |  |  |  | PREÇO TOTAL COM BDI | % ITEM
[7 empty] | MATERIAL | M.O sem BDI | MÃO-DE-OBRA | TOTAL
1 |  |  | SERVIÇOS INICIAIS | [7 empty] | 9518.88 | 3.412%
1.1 | 1 | 91677 | Engenheiro Eletricista com encargos complementares - 40 horas/mês - 2 meses | h | 80 | 0.95 | 1.19 | 83.61 | 104.38 | 105.57 | 8445.6 | 3.028%
1.2 |  | CREA | Anotação de Responsabilidade Técnica (ART) de execução da obra | un | 1 | 226.5 | 282.76 |  |  | 282.76 | 282.76 | 0.101%
1.3 | 1 | 74209/001 | Placa de obra | m2 | 2 | 269.46 | 336.39 | 47.16 | 58.87 | 395.26 | 790.52 | 0.283%
2 |  |  | INSTALAÇÕES ELÉTRICAS E ILUMINAÇÃO | [7 empty] | 269428.34 | 96.59%
2.1 | 2 | 12327 | Abraçadeira para poste de concreto | un | 10 | 33.36 | 41.65 |  |  | 41.65 | 416.5 | 0.149%
2.2 |  | mercado | Arruela de pressão galvanizada 1/4" | un | 196 | 0.08 | 0.1 |  |  | 0.1 | 19.6 | 0.007%
2.3 |  | mercado | Arruela lisa galvanizada 1/4" | un | 624 | 0.11 | 0.14 |  |  | 0.14 | 87.36 | 0.031%
2.4 |  | mercado | Arruela lisa galvanizada 3/8" | un | 133 | 0.3 | 0.37 |  |  | 0.37 | 49.21 | 0.018%
2.5 | 2 | 4376 | Bucha de nylon S8 | un | 58 | 0.19 | 0.24 |  |  | 0.24 | 13.92 | 0.005%
2.6 |  | composição | Cabeçote de alumínio 2" | un | 1 | 9.78 | 12.21 | 7.85 | 9.8 | 22.01 | 22.01 | 0.008%
2.7 | 1 | 96971 | Cabo cobre nu 16mm² | m | 2 | 12.85 | 16.04 | 10.29 | 12.85 | 28.89 | 57.78 | 0.021%
2.8 | 1 | 96978 | Cabo cobre nu 70mm² | m | 20 | 36.1 | 45.07 | 1.62 | 2.02 | 47.09 | 941.8 | 0.338%
2.9 | 1 | 91926 | Cabo unipolar isolação PVC-450/750V 2,5 mm2 | m | 10500 | 1.6 | 2 | 1.22 | 1.52 | 3.52 | 36960 | 13.25%
2.10 | 1 | 91928 | Cabo unipolar isolação PVC-450/750V 4,0 mm2 | m | 3100 | 2.78 | 3.47 | 1.6 | 2 | 5.47 | 16957 | 6.079%
2.11 | 1 | 91930 | Cabo unipolar isolação PVC-450/750V 6,0 mm2 | m | 650 | 3.84 | 4.79 | 2.1 | 2.62 | 7.41 | 4816.5 | 1.727%
2.12 | 1 | 91932 | Cabo unipolar isolação PVC-450/750V 10,0 mm2 | m | 150 | 6.5 | 8.11 | 3.1 | 3.87 | 11.98 | 1797 | 0.644%
2.13 | 1 | 91934 | Cabo unipolar isolação PVC-450/750V 16,0 mm2 | m | 750 | 9.98 | 12.46 | 4.65 | 5.81 | 18.27 | 13702.5 | 4.912%
2.14 | 1 | 92983 | Cabo unipolar isolação PVC-450/750V 25,0 mm2 | m | 850 | 13.15 | 16.42 | 2.57 | 3.21 | 19.63 | 16685.5 | 5.982%
2.15 | 1 | 92985 | Cabo unipolar isolação PVC-450/750V 35,0 mm2 | m | 0.6 | 17.98 | 22.45 | 2.94 | 3.67 | 26.12 | 15.67 | 0.006%
2.16 | 1 | 92987 | Cabo unipolar isolação PVC-450/750V 50,0 mm2 | m | 80 | 26.27 | 32.8 | 3.51 | 4.38 | 37.18 | 2974.4 | 1.066%
2.17 | 1 | 92989 | Cabo unipolar isolação PVC-450/750V 70,0 mm2 | m | 90 | 36.82 | 45.97 | 4.24 | 5.29 | 51.26 | 4613.4 | 1.654%
2.18 |  | composição | Caixa enterrada elétrica retangular, em alvenaria com tijolos cerâmicos maciços, fundo com brita, dimensões internas: 1,15x0,95x0,883 m, com tampa em concreto armado e=5cm e tampão de ferro fundido 90x70cm | un | 1 | 1030.47 | 1286.44 | 505.73 | 631.35 | 1917.79 | 1917.79 | 0.688%
2.19 | 1 | 91940 | Caixa PVC 4x2" - fornecimento e instalação | un | 192 | 3.16 | 3.94 | 10.14 | 12.66 | 16.6 | 3187.2 | 1.143%
2.20 | 1 | 91943 | Caixa PVC 4x4" - fornecimento e instalação | un | 31 | 5.02 | 6.27 | 11.62 | 14.51 | 20.78 | 644.18 | 0.231%
2.21 | 1 | 96616 | Concreto envelope 5,00x0,30x0,30m | un | 0.45 | 260.7 | 325.46 | 182.45 | 227.77 | 553.23 | 248.95 | 0.089%
2.22 |  | mercado | Conector tipo cunha | un | 4 | 4.67 | 5.83 |  |  | 5.83 | 23.32 | 0.008%
2.23 | 2 | 2631 | Curva 90º ferro galv. 2" para eletroduto | un | 1 | 24.8 | 30.96 | 7.85 | 9.8 | 40.76 | 40.76 | 0.015%
2.24 | 2 | 39272 | Curva 90º PVC 3/4" roscável para eletroduto | un | 100 | 1.72 | 2.15 | 2.29 | 2.86 | 5.01 | 501 | 0.18%
2.25 | 2 | 39273 | Curva 90º PVC 1" roscável para eletroduto | un | 30 | 2.37 | 2.96 | 2.32 | 2.9 | 5.86 | 175.8 | 0.063%
2.26 | 2 | 1875 | Curva 90º PVC 1.1/2" roscável para eletroduto | un | 5 | 3.79 | 4.73 | 4.59 | 5.73 | 10.46 | 52.3 | 0.019%
2.27 | 1 | 93654 | Disjuntor unipolar termomagnético 16A | un | 44 | 9.12 | 11.39 | 1.93 | 2.41 | 13.8 | 607.2 | 0.218%
2.28 | 1 | 93656 | Disjuntor unipolar termomagnético 25A | un | 6 | 9.36 | 11.69 | 2.66 | 3.32 | 15.01 | 90.06 | 0.032%
2.29 | 1 | 93657 | Disjuntor unipolar termomagnético 32A | un | 12 | 9.62 | 12.01 | 3.67 | 4.58 | 16.59 | 199.08 | 0.071%
2.30 | 1 | 93658 | Disjuntor unipolar termomagnético 40A | un | 2 | 13.95 | 17.42 | 5.45 | 6.8 | 24.22 | 48.44 | 0.017%
2.31 |  | composição | Disjuntor bipolar DR (fase/neutro - In 30 mA) DIN 16A | un | 1 | 128.4 | 160.29 | 4.67 | 5.83 | 166.12 | 166.12 | 0.06%
2.32 |  | composição | Disjuntor bipolar DR (fase/neutro - In 30 mA) DIN 25A | un | 3 | 128.4 | 160.29 | 4.67 | 5.83 | 166.12 | 498.36 | 0.179%
2.33 |  | composição | Disjuntor bipolar DR (fase/neutro - In 30 mA) DIN 32A | un | 6 | 130.68 | 163.14 | 4.67 | 5.83 | 168.97 | 1013.82 | 0.363%
2.34 | 1 | 74130/005 | Disjuntor tripolar termomagnético 63A | un | 2 | 104.31 | 130.22 | 16.17 | 20.19 | 150.41 | 300.82 | 0.108%
2.35 | 1 | 74130/005 | Disjuntor tripolar termomagnético 70A | un | 4 | 104.31 | 130.22 | 16.17 | 20.19 | 150.41 | 601.64 | 0.216%
2.36 | 1 | 74130/006 | Disjuntor tripolar termomagnético 125A | un | 2 | 321.62 | 401.51 | 16.16 | 20.17 | 421.68 | 843.36 | 0.302%
2.37 | 2 | 39469 | Dispositivo de proteção contra surto 275V 20KA | un | 4 | 65.01 | 81.16 | 4.59 | 5.73 | 86.89 | 347.56 | 0.125%
2.38 | 2 | 39471 | Dispositivo de proteção contra surto 275V 40KA | un | 7 | 96 | 119.85 | 4.59 | 5.73 | 125.58 | 879.06 | 0.315%
2.39 |  | composição | Eletrocalha 100x100, inclusive suportes, talas, tampas e conexões - fornecimento e instalação | m | 224.1 | 34.59 | 43.18 | 3.88 | 4.84 | 48.02 | 10761.28 | 3.858%
2.40 |  | composição | Eletroduto ferro galvanizado 2" | m | 8 | 47.06 | 58.75 | 2.33 | 2.91 | 61.66 | 493.28 | 0.177%
2.41 | 1 | 97668 | Eletroduto PEAD 2" | m | 12 | 6.44 | 8.04 | 4.26 | 5.32 | 13.36 | 160.32 | 0.057%
2.42 | 1 | 91871 | Eletroduto PVC rígido 3/4" | m | 102 | 3.24 | 4.04 | 6.92 | 8.64 | 12.68 | 1293.36 | 0.464%
2.43 | 1 | 91872 | Eletroduto PVC rígido 1" | m | 4 | 4.74 | 5.92 | 7.88 | 9.84 | 15.76 | 63.04 | 0.023%
2.44 | 1 | 93008 | Eletroduto PVC rígido 1.1/2" | m | 50 | 6.51 | 8.13 | 4.53 | 5.66 | 13.79 | 689.5 | 0.247%
2.45 | 1 | 96526 | Escavação de vala | m³ | 1.8 | 33.93 | 42.36 | 189 | 235.95 | 278.31 | 500.96 | 0.18%
2.46 | 1 | 96995 | Reaterro de vala | m³ | 1.8 | 6.13 | 7.65 | 29.24 | 36.5 | 44.15 | 79.47 | 0.028%
2.47 | 2 | 42015 | Fita de advertência | m | 10 | 0.11 | 0.14 |  |  | 0.14 | 1.4 | 0.001%
2.48 | 1 | 96985 | Haste de aterramento cobreada 5/8"x2400mm com conector | un | 6 | 40.98 | 51.16 | 10.23 | 12.77 | 63.93 | 383.58 | 0.138%
2.49 | 1 | 91953 | Interruptor 1 tecla simples com placa | un | 21 | 11.94 | 14.91 | 12.08 | 15.08 | 29.99 | 629.79 | 0.226%
2.50 | 1 | 91955 | Interruptor 1 tecla paralela com placa | un | 4 | 14.3 | 17.85 | 15.44 | 19.28 | 37.13 | 148.52 | 0.053%
2.51 | 1 | 91959 | Interruptor 2 teclas simples com placa | un | 8 | 19.19 | 23.96 | 18.74 | 23.4 | 47.36 | 378.88 | 0.136%
2.52 | 1 | 91961 | Interruptor 2 teclas paralelas com placa | un | 2 | 23.91 | 29.85 | 25.43 | 31.75 | 61.6 | 123.2 | 0.044%
2.53 | 1 | 91967 | Interruptor 3 teclas simples com placa | un | 4 | 26.43 | 33 | 25.42 | 31.73 | 64.73 | 258.92 | 0.093%
2.54 | 3 | 73953/4 | Luminária LED TD 51 2x18W completa - fornecimento e instalação | un | 130 | 118.9 | 148.43 | 43.13 | 53.84 | 202.27 | 26295.1 | 9.427%
2.55 | 2 | 2638 | Luva em aço galvanizado, de 2", para eletroduto | un | 1 | 1.96 | 2.45 | 7.85 | 9.8 | 12.25 | 12.25 | 0.004%
2.56 | 2 | 1891 | Luva em PVC rígido, de 3/4", para eletroduto | un | 150 | 0.79 | 0.99 | 7.85 | 9.8 | 10.79 | 1618.5 | 0.58%
2.57 | 2 | 1892 | Luva em PVC rígido, de 1", para eletroduto | un | 7 | 1.11 | 1.39 | 7.85 | 9.8 | 11.19 | 78.33 | 0.028%
2.58 | 2 | 1893 | Luva em PVC rígido, de 1.1/2", para eletroduto | un | 7 | 2.37 | 2.96 | 7.85 | 9.8 | 12.76 | 89.32 | 0.032%
2.59 |  | composição | Mureta em alvenaria 1,20x2,00 m rebocada | un | 1 | 253.11 | 315.98 | 209.58 | 261.64 | 577.62 | 577.62 | 0.207%
2.60 |  | mercado | Parafuso galvanizado cabeça sextavada 1/4"x1.3/4" | un | 196 | 0.36 | 0.45 |  |  | 0.45 | 88.2 | 0.032%
2.61 | 2 | 4332 | Parafuso galvanizado cabeça sextavada 3/8"x2.1/2" | un | 133 | 0.55 | 0.69 |  |  | 0.69 | 91.77 | 0.033%
2.62 |  | mercado | Parafuso galvanizado cabeça lentilha 1/4"x5/8" | un | 224 | 0.18 | 0.22 |  |  | 0.22 | 49.28 | 0.018%
2.63 | 2 | 39997 | Porca sextavada galvanizada 1/4" | un | 400 | 0.15 | 0.19 |  |  | 0.19 | 76 | 0.027%
2.64 | 2 | 4342 | Porca sextavada galvanizada 3/8" | un | 133 | 0.11 | 0.14 |  |  | 0.14 | 18.62 | 0.007%
2.65 | 3 | composição | Perfilado 38x38 mm, inclusive suportes, tampas e conexões - fornecimento e instalação | m | 174 | 117.04 | 146.11 | 7.59 | 9.48 | 155.59 | 27072.66 | 9.705%
2.66 |  | composição | Quadro distrib. chapa pintada - embutir 12 disjuntores | un | 1 | 46.84 | 58.48 | 34.22 | 42.72 | 101.2 | 101.2 | 0.036%
2.67 | 1 | 74131/004 | Quadro distrib. chapa pintada - embutir Barr. trif., disj. Geral compacto 100A 15 disjuntores | un | 1 | 352.17 | 439.65 | 101.14 | 126.26 | 565.91 | 565.91 | 0.203%
2.68 | 1 | 74131/005 | Quadro distrib. chapa pintada - embutir Barr. trif., disj. Geral compacto 100A 24 disjuntores | un | 1 | 405.18 | 505.83 | 121.38 | 151.53 | 657.36 | 657.36 | 0.236%
2.69 | 1 | 74131/005 | Quadro distrib. chapa pintada - embutir Barr. trif., disj. Geral 150A 24 disjuntores | un | 1 | 405.18 | 505.83 | 121.38 | 151.53 | 657.36 | 657.36 | 0.236%
2.70 | 1 | 74131/008 | Quadro distrib. chapa pintada - embutir Barr. trif., disj. Geral 225A 50 disjuntores | un | 1 | 1013.68 | 1265.48 | 242.76 | 303.06 | 1568.54 | 1568.54 | 0.562%
2.71 | 3 | composição | Quadro medição polifásica eletrônica especial MEE | un | 1 | 254.29 | 317.46 | 46.35 | 57.86 | 375.32 | 375.32 | 0.135%
2.78 | 3 | composição | Refletor LED 50 W | un | 62 | 42.07 | 52.52 | 28.93 | 36.12 | 88.64 | 5495.68 | 1.97%
2.79 | 3 | composição | Refletor led 150 W com sensor | un | 30 | 185.24 | 231.25 | 36.87 | 46.03 | 277.28 | 8318.4 | 2.982%
2.80 | 1 | 83399 | Rele fotoelétrico | un | 9 | 19.04 | 23.77 | 12.6 | 15.73 | 39.5 | 355.5 | 0.127%
2.81 | 2 | 39961 | Silicone (tubo) 280g | un | 1 | 9.8 | 12.23 |  | 0 | 12.23 | 12.23 | 0.004%
2.82 | 1 | 73606 | Assentamento de tampa de ferro fundido | un | 1 | 30.45 | 38.01 | 90.72 | 113.25 | 151.26 | 151.26 | 0.054%
2.83 | 1 | 91993 | Tomada hexagonal 20A com placa | un | 182 | 16.27 | 20.31 | 23.07 | 28.8 | 49.11 | 8938.02 | 3.204%
2.84 | 1 | 91993 | Tomada redonda 3P (chato) com placa | un | 23 | 16.27 | 20.31 | 23.07 | 28.8 | 49.11 | 1129.53 | 0.405%
2.85 | 1 | 98111 | Tubo de inspeção para aterramento | un | 1 | 12.33 | 15.39 | 6.2 | 7.74 | 23.13 | 23.13 | 0.008%
2.86 | 3 | composição | Vergalhão galvanizado rosca total 1/4" (1,00 m), inclusive bucha, porca e aruela - fornecimento e instalação | un | 329 | 133.04 | 166.09 | 4.59 | 5.73 | 171.82 | 56528.78 | 20.27%
Fonte:
|  | 1 | SINAPI agosto/2019 desonerado - composições
|  | 2 | SINAPI agosto/2019 desonerado - insumos | [5 empty] | TOTAL DA OBRA COM BDI |  | 278947.22 | 100%
|  | 3 | mercado + SINAPI = valor mercado (material) e ref. SINAPI (insumos e mão de obra)
|  |  | Proprietário |  |  |  | CLAUDIO FERRONATO
Eng.º Eletricista

## Composições (hidden)
Ref: SINAPI 08/2019 - DESONERADO mercado 08/2019
Insumos - SINAPI e MERCADO |  |  |  | unidade | preço unit
367 | Areia grossa |  |  | m | 83.6
1100 | Cabeçote de alumínio 2" |  |  | un | 9.78
1358 | Chapa de madeira compensada resinada para forma de concreto, de *2,2 x 1,1 m, e = 17 mm |  |  | m² | 29.54
1379 | Cimento Portland CPII-32 |  |  | kg | 0.51
1875 | Curva 90º PVC 1.1/2" roscável para eletroduto |  |  | un | 3.79
1891 | Luva em PVC rígido, de 3/4", para eletroduto |  |  | un | 0.79
1892 | Luva em PVC rígido, de 1", para eletroduto |  |  | un | 1.11
1893 | Luva em PVC rígido, de 1.1/2", para eletroduto |  |  | un | 2.37
4376 | Bucha de nylon S8 |  |  | un | 0.19
2510 | Rele fotoelétrico interno e externo bivolt 1000 w, de conector, sem base |  |  | un | 17.22
2631 | Curva 90º ferro galv. 2" para eletroduto |  |  | un | 24.8
2638 | Luva em aço galvanizado, de 2", para eletroduto |  |  | un | 1.96
2692 | Desmoldante protetor para formas de madeira, de base oleosa emulsionada em agua |  |  | l | 5.38
4517 | Sarrafo de madeira nao aparelhada *2,5 x 7,5* cm (1 x 3 ") pinus, mista ou equivalente da regiao |  |  | m | 1.06
7258 | Tijolo cerâmico maciço 5 x 10 x 20 cm |  |  | un | 0.33
12061 | Eletroduto ferro galvanizado 2" |  |  | m | 29.25
20247 | Prego de aco polido com cabeca 15 x 15 (1 1/4 x 13) |  |  | kg | 11.77
34439 | Aço CA-50, 10,0 mm, dobrado e cortado |  |  | kg | 5.21
39028 | Perfilado perfurado simples 38x38mm chapa 24 |  |  | m | 6.02
39272 | Curva 90º PVC 3/4" roscável para eletroduto |  |  | un | 1.72
39273 | Curva 90º PVC 1" roscável para eletroduto |  |  | un | 2.37
39380 | Base para rele com suporte metálico |  |  | un | 9.85
39445 | Disjuntor bipolar DR (fase/neutro - In 30 mA) DIN 25A |  |  | un | 128.4
39446 | Disjuntor bipolar DR (fase/neutro - In 30 mA) DIN 16A |  |  | un | 130.68
39469 | Dispositivo de proteção contra surto 275V 20KA |  |  | un | 65.01
39471 | Dispositivo de proteção contra surto 275V 40KA |  |  | un | 96
87316 | Argamassa traço 1:4 (em volume de cimento e areia grossa úmida) para chapisco convencional, preparo mecânico com betoneira 400 l. |  |  | m³ | 334.84
88239 | Ajudante de carpinteiro com encargos complementares |  |  | h | 20.23
88247 | Auxiliar de eletricista com encargos complementares |  |  | h | 19.4
88261 | Carpinteiro de esquadria com encargos complementares |  |  | h | 26.6
88264 | Eletricista com encargos complementares |  |  | h | 26.46
88309 | Pedreiro com encargos complementares |  |  | h | 20.72
88316 | Servente com encargos complementares |  |  | h | 14.75
90586 | Vibrador de imersão, diâmetro de ponteira 45mm, chp diurno motor elétrico trifásico p otência de 2 cv |  |  | Chp | 1.44
90587 | Vibrador de imersão, diâmetro de ponteira 45mm, motor elétrico trifásico potência de 2 cv, chi diurno |  |  | Chi | 0.29
91692 | Serra circular de bancada com motor elétrico potência de 5hp, com coifa pa ra disco 10" - chp diurno |  |  | Chp | 22.26
94116 | Lastro com preparo de fundo, largura maior ou igual a 1,5 m, com camada de brita, lançamento mecanizado, em local com nível baixo de interferência. |  |  | m³ | 138.06
39765 | Quadro de distribuição sem barramento, com porta, de embutir, em chapa de aço galvanizado, para 12 disjuntores Nema |  |  | un | 46.84
mercado | Arruela 1/4" |  |  | un | 0.09
mercado | Eletrocalha galvanizada 100x100 mm |  |  | m | 18.37
mercado | Vergalhão (barra roscada) galvanizado rosca total 1/4" 1,00 m |  |  | m | 4.36
mercado | Quadro medição polifásica eletrônica especial MEE |  |  | un | 250.89
mercado | Refletor LED 50 W |  |  | un | 42.07
mercado | Refletor LED 150 W com sensor |  |  | un | 158.17
Item |  | unidade
2.6 | Cabeçote de alumínio 2" | unidade | quant. | preço unit | custo total
1100 | Cabeçote de alumínio 2" | unidade | 1 | 9.78 | 9.78
88264 | Eletricista com encargos complementares | h | 0.15 | 26.46 | 3.97
88247 | Auxiliar de eletricista com encargos complementares | h | 0.2 | 19.4 | 3.88
17.63
| MATERIAL: | 9.78 | 55.47%
| MATERIAL: | 7.85 | 44.53%
| TOTAL COMPOSIÇÃO: | 17.63 | 100%
Item |  | unidade
2.18 | Caixa enterrada elétrica retangular, em alvenaria com tijolos cerâmicos maciços, fundo com brita, dimensões internas: 1,15x0,95x0,883 m, com tampa em concreto armado e=5cm e tampão de ferro fundido 90x70cm | un | quant. | preço unit | custo total
1358 | Chapa de madeira compensada resinada para forma de concreto, de *2,2 x 1,1 m, e = 17 mm | m² | 0.1597 | 29.54 | 4.72
2692 | Desmoldante protetor para formas de madeira, de base oleosa emulsionada em agua | l | 0.0067 | 5.38 | 0.04
4517 | Sarrafo de madeira nao aparelhada *2,5 x 7,5* cm (1 x 3 ") pinus, mista ou equivalente da regiao | m | 0.3653 | 1.06 | 0.39
7258 | Tijolo cerâmico maciço 5 x 10 x 20 cm | un | 406.6518 | 0.33 | 134.2
20247 | Prego de aco polido com cabeca 15 x 15 (1 1/4 x 13) | Kg | 0.0168 | 11.77 | 0.2
87316 | Argamassa traço 1:4 (em volume de cimento e areia grossa úmida) para chapisco convencional, preparo mecânico com betoneira 400 l. | m³ | 0.0033 | 334.84 | 1.1
88628 | Argamassa traço 1:3 (em volume de cimento e areia média úmida), preparo mecânico com betoneira 400 l. | m³ | 0.2472 | 373.73 | 92.39
90586 | Vibrador de imersão, diâmetro de ponteira 45mm, chp diurno motor elétrico trifásico p otência de 2 cv | Chp | 0.3045 | 1.44 | 0.44
90587 | Vibrador de imersão, diâmetro de ponteira 45mm, motor elétrico trifásico potência de 2 cv, chi diurno | Chi | 0.8375 | 0.29 | 0.24
91692 | Serra circular de bancada com motor elétrico potência de 5hp, com coifa pa ra disco 10" - chp diurno | Chp | 0.0179 | 22.26 | 0.4
94116 | Lastro com preparo de fundo, largura maior ou igual a 1,5 m, com camada de brita, lançamento mecanizado, em local com nível baixo de interferência. | m³ | 0.262 | 138.06 | 36.17
34439 | Aço CA-50, 10,0 mm, dobrado e cortado | kg | 13.47 | 5.21 | 70.18
mercado | Tampa ferro fundido 90x70mm | un | 1 | 690 | 690
88239 | Ajudante de carpinteiro com encargos complementares | h | 0.045 | 20.23 | 0.91
88261 | Carpinteiro de esquadria com encargos complementares | h | 0.2251 | 26.6 | 5.99
88309 | Pedreiro com encargos complementares | h | 14.6566 | 20.72 | 303.68
88316 | Servente com encargos complementares | h | 13.2302 | 14.75 | 195.15
1536.2
| MATERIAL: | 1030.47 | 67.08%
| MATERIAL: | 505.73 | 32.92%
| TOTAL COMPOSIÇÃO: | 1536.2 | 100%
Item |  | unidade
2.23 | Curva 90º ferro galv. 2" para eletroduto | unidade | quant. | preço unit | custo total
2631 | Curva 90º ferro galv. 2" para eletroduto | unidade | 1 | 24.8 | 24.8
88264 | Eletricista com encargos complementares | h | 0.15 | 26.46 | 3.97
88247 | Auxiliar de eletricista com encargos complementares | h | 0.2 | 19.4 | 3.88
32.65
| MATERIAL: | 24.8 | 75.96%
| MATERIAL: | 7.85 | 24.04%
| TOTAL COMPOSIÇÃO: | 32.65 | 100%
Item |  | unidade
2.24 | Curva 90º PVC 3/4" roscável para eletroduto | unidade | quant. | preço unit | custo total
39272 | Curva 90º PVC 3/4" roscável para eletroduto | unidade | 1 | 1.72 | 1.72
88264 | Eletricista com encargos complementares | h | 0.05 | 26.46 | 1.32
88247 | Auxiliar de eletricista com encargos complementares | h | 0.05 | 19.4 | 0.97
4.01
| MATERIAL: | 1.72 | 42.89%
| MATERIAL: | 2.29 | 57.11%
| TOTAL COMPOSIÇÃO: | 4.01 | 100%
Item |  | unidade
2.25 | Curva 90º PVC 1" roscável para eletroduto | unidade | quant. | preço unit | custo total
39273 | Curva 90º PVC 1" roscável para eletroduto | unidade | 1 | 2.37 | 2.37
88264 | Eletricista com encargos complementares | h | 0.05 | 42.07 | 2.1
88247 | Auxiliar de eletricista com encargos complementares | h | 0.05 | 4.36 | 0.22
4.69
| MATERIAL: | 2.37 | 50.53%
| MATERIAL: | 2.32 | 49.47%
| TOTAL COMPOSIÇÃO: | 4.69 | 100%
Item |  | unidade
2.26 | Curva 90º PVC 1.1/2" roscável para eletroduto | unidade | quant. | preço unit | custo total
1875 | Curva 90º PVC 1.1/2" roscável para eletroduto | unidade | 1 | 3.79 | 3.79
88264 | Eletricista com encargos complementares | h | 0.1 | 26.46 | 2.65
88247 | Auxiliar de eletricista com encargos complementares | h | 0.1 | 19.4 | 1.94
8.38
| MATERIAL: | 3.79 | 45.23%
| MATERIAL: | 4.59 | 54.77%
| TOTAL COMPOSIÇÃO: | 8.38 | 100%
Item |  | unidade
2.31 | Disjuntor bipolar DR (fase/neutro - In 30 mA) DIN 16A | unidade | quant. | preço unit | custo total
39445 | Disjuntor bipolar DR (fase/neutro - In 30 mA) DIN 16A | unidade | 1 | 128.4 | 128.4
88264 | Eletricista com encargos complementares | h | 0.1 | 26.46 | 2.65
88247 | Auxiliar de eletricista com encargos complementares | h | 0.1 | 20.23 | 2.02
133.07
| MATERIAL: | 128.4 | 96.49%
| MATERIAL: | 4.67 | 3.51%
| TOTAL COMPOSIÇÃO: | 133.07 | 100%
Item |  | unidade
2.32 | Disjuntor bipolar DR (fase/neutro - In 30 mA) DIN 25A | unidade | quant. | preço unit | custo total
39445 | Disjuntor bipolar DR (fase/neutro - In 30 mA) DIN 25A | unidade | 1 | 128.4 | 128.4
88264 | Eletricista com encargos complementares | h | 0.1 | 26.46 | 2.65
88247 | Auxiliar de eletricista com encargos complementares | h | 0.1 | 20.23 | 2.02
133.07
| MATERIAL: | 128.4 | 96.49%
| MATERIAL: | 4.67 | 3.51%
| TOTAL COMPOSIÇÃO: | 133.07 | 100%
Item |  | unidade
2.33 | Disjuntor bipolar DR (fase/neutro - In 30 mA) DIN 32A | unidade | quant. | preço unit | custo total
39446 | Disjuntor bipolar DR (fase/neutro - In 30 mA) DIN 32A | unidade | 1 | 130.68 | 130.68
88264 | Eletricista com encargos complementares | h | 0.1 | 26.46 | 2.65
88247 | Auxiliar de eletricista com encargos complementares | h | 0.1 | 20.23 | 2.02
135.35
| MATERIAL: | 130.68 | 96.55%
| MATERIAL: | 4.67 | 3.45%
| TOTAL COMPOSIÇÃO: | 135.35 | 100%
Item |  | unidade
2.37 | Dispositivo de proteção contra surto 275V 20KA | unidade | quant. | preço unit | custo total
39469 | Dispositivo de proteção contra surto 275V 20KA | unidade | 1 | 65.01 | 65.01
88264 | Eletricista com encargos complementares | h | 0.1 | 26.46 | 2.65
88247 | Auxiliar de eletricista com encargos complementares | h | 0.1 | 19.4 | 1.94
69.6
| MATERIAL: | 65.01 | 93.41%
| MATERIAL: | 4.59 | 6.59%
| TOTAL COMPOSIÇÃO: | 69.6 | 100%
Item |  | unidade
2.38 | Dispositivo de proteção contra surto 275V 40KA | unidade | quant. | preço unit | custo total
39471 | Dispositivo de proteção contra surto 275V 40KA | unidade | 1 | 96 | 96
88264 | Eletricista com encargos complementares | h | 0.1 | 26.46 | 2.65
88247 | Auxiliar de eletricista com encargos complementares | h | 0.1 | 19.4 | 1.94
100.59
| MATERIAL: | 96 | 95.44%
| MATERIAL: | 4.59 | 4.56%
| TOTAL COMPOSIÇÃO: | 100.59 | 100%
Item |  | unidade
2.39 | Eletrocalha 100x100, inclusive suportes, talas, tampas e conexões - fornecimento e instalação | m² | quant. | preço unit | custo total
mercado | Eletrocalha galvanizada 100x100 mm | m | 1.5 | 18.37 | 27.56
88264 | Eletricista com encargos complementares | h | 0.15 | 46.84 | 7.03
88247 | Auxiliar de eletricista com encargos complementares | h | 0.2 | 19.4 | 3.88
38.47
| MATERIAL: | 34.59 | 89.91%
| MATERIAL: | 3.88 | 10.09%
| TOTAL COMPOSIÇÃO: | 38.47 | 100%
Item |  | unidade
2.40 | Eletroduto ferro galvanizado 2" | m² | quant. | preço unit | custo total
12061 | Eletroduto ferro galvanizado 2" | m | 1.5 | 29.25 | 43.88
88264 | Eletricista com encargos complementares | h | 0.12 | 26.46 | 3.18
88247 | Auxiliar de eletricista com encargos complementares | h | 0.12 | 19.4 | 2.33
49.39
| MATERIAL: | 47.06 | 95.28%
| MATERIAL: | 2.33 | 4.72%
| TOTAL COMPOSIÇÃO: | 49.39 | 100%
Item |  | unidade
2.55 | Luva em aço galvanizado, de 2", para eletroduto | unidade | quant. | preço unit | custo total
2638 | Luva em aço galvanizado, de 2", para eletroduto | unidade | 1 | 1.96 | 1.96
88264 | Eletricista com encargos complementares | h | 0.15 | 26.46 | 3.97
88247 | Auxiliar de eletricista com encargos complementares | h | 0.2 | 19.4 | 3.88
9.81
| MATERIAL: | 1.96 | 19.98%
| MATERIAL: | 7.85 | 80.02%
| TOTAL COMPOSIÇÃO: | 9.81 | 100%
Item |  | unidade
2.56 | Luva em PVC rígido, de 3/4", para eletroduto | unidade | quant. | preço unit | custo total
1891 | Luva em PVC rígido, de 3/4", para eletroduto | unidade | 1 | 0.79 | 0.79
88264 | Eletricista com encargos complementares | h | 0.15 | 26.46 | 3.97
88247 | Auxiliar de eletricista com encargos complementares | h | 0.2 | 19.4 | 3.88
8.64
| MATERIAL: | 0.79 | 9.14%
| MATERIAL: | 7.85 | 90.86%
| TOTAL COMPOSIÇÃO: | 8.64 | 100%
Item |  | unidade
2.57 | Luva em PVC rígido, de 1", para eletroduto | unidade | quant. | preço unit | custo total
1892 | Luva em PVC rígido, de 1", para eletroduto | unidade | 1 | 1.11 | 1.11
88264 | Eletricista com encargos complementares | h | 0.15 | 26.46 | 3.97
88247 | Auxiliar de eletricista com encargos complementares | h | 0.2 | 19.4 | 3.88
8.96
| MATERIAL: | 1.11 | 12.39%
| MATERIAL: | 7.85 | 87.61%
| TOTAL COMPOSIÇÃO: | 8.96 | 100%
Item |  | unidade
2.58 | Luva em PVC rígido, de 1.1/2", para eletroduto | unidade | quant. | preço unit | custo total
1893 | Luva em PVC rígido, de 1.1/2", para eletroduto | unidade | 1 | 2.37 | 2.37
88264 | Eletricista com encargos complementares | h | 0.15 | 26.46 | 3.97
88247 | Auxiliar de eletricista com encargos complementares | h | 0.2 | 19.4 | 3.88
10.22
| MATERIAL: | 2.37 | 23.19%
| MATERIAL: | 7.85 | 76.81%
| TOTAL COMPOSIÇÃO: | 10.22 | 100%
Item |  | unidade
2.59 | Mureta em alvenaria 1,20x2,00 m rebocada | "um | quant. | preço unit | custo total
87452 | Alvenaria de vedação de blocos vazados de concreto de 19x19x39cm (espessura 19cm) de paredes com área líquida menor que 6m² sem vãos e argamassa de assentamento com preparo manual - MATERIAIS | m² | 2.4 | 53.23 | 127.75
87452 | Alvenaria de vedação de blocos vazados de concreto de 19x19x39cm (espessura 19cm) de paredes com área líquida menor que 6m² sem vãos e argamassa de assentamento com preparo manual - MÃO DE OBRA | m² | 2.4 | 28.8 | 69.12
87893 | Chapisco aplicado em alvenaria (sem presença de vãos) e estruturas de concreto de fachada, com colher de pedreiro. Argamassa traço 1:3 com preparo manual. MATERIAIS | m | 5.68 | 1.8 | 10.22
87893 | Chapisco aplicado em alvenaria (sem presença de vãos) e estruturas de concreto de fachada, com colher de pedreiro. Argamassa traço 1:3 com preparo manual. MÃO DE OBRA | m² | 5.68 | 3.58 | 20.33
87530 | Massa única, para recebimento de pintura, em argamassa traço 1:2:8, preparo manual, aplicada manualmente em faces internas de paredes, espessura de 20mm, com execução de taliscas. MATERIAIS | m² | 5.68 | 12.32 | 69.98
87530 | Massa única, para recebimento de pintura, em argamassa traço 1:2:8, preparo manual, aplicada manualmente em faces internas de paredes, espessura de 20mm, com execução de taliscas. MÃO DE OBRA | m² | 5.68 | 15.69 | 89.12
88488 | Aplicação manual de pintura com tinta látex acrílica em teto, duas demãos. MATERIAIS | m² | 5.68 | 7.95 | 45.16
88488 | Aplicação manual de pintura com tinta látex acrílica em teto, duas demãos. MÃO DE OBRA | m² | 5.68 | 5.46 | 31.01
462.69
| MATERIAL: | 253.11 | 54.7%
| MAO DE OBRA: | 209.58 | 45.3%
| TOTAL COMPOSIÇÃO: | 462.69 | 100%
Item |  | unidade
2.65 | Perfilado 38x38 mm, inclusive suportes, tampas e conexões - fornecimento e instalação | m | quant. | preço unit | custo total
mercado | Perfilado perfurado simples 38x38mm chapa 24 | m | 1.4 | 83.6 | 117.04
88264 | Eletricista com encargos complementares | h | 0.1 | 46.84 | 4.68
88247 | Auxiliar de eletricista com encargos complementares | h | 0.15 | 19.4 | 2.91
124.63
| MATERIAL: | 117.04 | 93.91%
| MAO DE OBRA: | 7.59 | 6.09%
| TOTAL COMPOSIÇÃO: | 124.63 | 100%
Item |  | unidade
2.66 | Quadro distrib. chapa pintada - embutir 12 disjuntores - fornecimento e instalação | un | quant. | preço unit | custo total
39765 | Quadro distrib. chapa pintada embutir 12 disjuntores | un | 1 | 46.84 | 46.84
88264 | Eletricista com encargos complementares | h | 1 | 26.46 | 26.46
88247 | Auxiliar de eletricista com encargos complementares | h | 0.4 | 19.4 | 7.76
81.06
| MATERIAL: | 46.84 | 57.78%
| MAO DE OBRA: | 34.22 | 42.22%
| TOTAL COMPOSIÇÃO: | 81.06 | 100%
Item |  | unidade
2.71 | Quadro medição polifásica eletrônica especial MEE - fornecimento e instalação | un | quant. | preço unit | custo total
mercado | Quadro medição polifásica eletrônica especial MEE | un | 1 | 250.89 | 250.89
367 | Areia grossa | un | 0.011 | 83.6 | 0.92
1379 | Cimento Portland CPII-32 | un | 4.86 | 0.51 | 2.48
88309 | Pedreiro com encargos complementares | h | 1.34 | 7.03 | 9.42
88316 | Servente com encargos complementares | h | 1.34 | 27.56 | 36.93
300.64
| MATERIAL: | 254.29 | 84.58%
| MAO DE OBRA: | 46.35 | 15.42%
| TOTAL COMPOSIÇÃO: | 300.64 | 100%
Item |  | unidade
2.78 | Refletor LED 50W - fornecimento e instalação | un | quant. | preço unit | custo total
mercado | Refletor LED 50W | un | 1 | 42.07 | 42.07
88264 | Eletricista com encargos complementares | h | 0.8 | 26.46 | 21.17
88247 | Auxiliar de eletricista com encargos complementares | h | 0.4 | 19.4 | 7.76
71
| MATERIAL: | 42.07 | 59.25%
| MAO DE OBRA: | 28.93 | 40.75%
| TOTAL COMPOSIÇÃO: | 71 | 100%
Item |  | unidade
2.79 | Refletor LED 150W - fornecimento e instalação | un | quant. | preço unit | custo total
mercado | Refletor LED 150W | un | 1 | 158.17 | 158.17
2510 | Rele fotoelétrico interno e externo bivolt 1000 w, de conector, sem base | un | 1 | 17.22 | 17.22
39380 | Rele fotoelétrico interno e externo bivolt 1000 w, de conector, sem base | un | 1 | 9.85 | 9.85
88264 | Eletricista com encargos complementares | h | 1.1 | 26.46 | 29.11
88247 | Auxiliar de eletricista com encargos complementares | h | 0.4 | 19.4 | 7.76
222.11
| MATERIAL: | 185.24 | 83.4%
| MAO DE OBRA: | 36.87 | 16.6%
| TOTAL COMPOSIÇÃO: | 222.11 | 100%
Item |  | unidade
2.86 | Vergalhão galvanizado rosca total 1/4" (media 1,00 m) - fornecimento e instalação | un | quant. | preço unit | custo total
mercado | Vergalhão galvanizado rosca total 1/4" (media 1,00 m) | un | 1 | 4.36 | 4.36
4376 | Bucha de nylon S8 | un | 1 | 0.19 | 0.19
mercado | Arruela 1/4" | un | 1 | 0.09 | 0.09
mercado | Porca sextavada 1/4" | un | 1 | 128.4 | 128.4
88264 | Eletricista com encargos complementares | h | 0.1 | 26.46 | 2.65
88247 | Auxiliar de eletricista com encargos complementares | h | 0.1 | 19.4 | 1.94
137.63
| MATERIAL: | 133.04 | 96.66%
| MAO DE OBRA: | 4.59 | 3.34%
| TOTAL COMPOSIÇÃO: | 137.63 | 100%