## orçamento
CLAUDIO FERRONATO Eng° Eletricista |  |  |  | PREFEITURA MUNICIPAL DE CORDILHEIRA ALTA CORDILHEIRA ALTA -SC ORÇAMENTO ANALÍTICO ILUMINAÇÃO PÚBLICA
agosto/2019
[8 empty] | BDI = |  |  | 25%
ITEM | REF. | DISCRIMINAÇÃO | un | QUANT. | PREÇO UNITÁRIO |  |  | PREÇO TOTAL | BDI | PREÇO TOTAL COM BDI | % ITEM
[5 empty] | MATERIAL | MÃO-DE-OBRA | TOTAL
1 |  | SERVIÇOS INICIAIS | [5 empty] | 7520.24 |  | 9400.3 | 1.568%
1.1 | SINAPI 93208 | Execução de almoxarifado em canteiro de obra em chapa de madeira compensada | m² | 8 | 534.1 | 130.42 | 664.52 | 5316.16 | 25% | 6645.2 | 1.108%
1.2 | mercado | Aluguel sanitário quimico | mês | 2 | 475 |  | 475 | 950 | 25% | 1187.5 | 0.198%
1.3 | SINAPI 74209/001 | Placa de obra | m2 | 4 | 269.01 | 44.51 | 313.52 | 1254.08 | 25% | 1567.6 | 0.2614%
2 |  | ADMINISTRAÇÃO DA OBRA | [5 empty] | 6832.1 |  | 8540.125 | 1.424%
2.1 | SINAPI 91677 | Engenheiro Eletricista com encargos complementares - 40 horas/mês - 2 meses | h | 80 |  | 82.57 | 82.57 | 6605.6 | 25% | 8257 | 1.377%
2.2 | CREASC | Anotação de Responsabilidade Técnica (ART) de execução | un | 1 | 226.5 |  | 226.5 | 226.5 | 25% | 283.125 | 0.04722%
3 |  | INSTALAÇÕES | [5 empty] | 465360.7692 |  | 581700.9615 | 97.01%
3.1 | CELESC 300008 | Abertura de cava em terreno normal - 1 unid. | USC | 2 |  | 59 | 59 | 118 | 25% | 147.5 | 0.0246%
3.2 | CELESC 300001 | Aberura de cava em rocha (compressor + explosivo) - 11 unid. | USC | 275 |  | 59 | 59 | 16225 | 25% | 20281.25 | 3.382%
3.3 | CELESC 300006 | Aberura de cava em rocha (compressor) - 4 unid. | USC | 28 |  | 59 | 59 | 1652 | 25% | 2065 | 0.3444%
3.3 | CELESC 650860 | Adaptação aéreo-subterrânea - 6 un | USC | 141.2 |  | 59 | 59 | 8330.8 | 25% | 10413.5 | 1.737%
3.5 | mercado + SINAPI 73767/2 | Alça pre-formada dist. Ca/caa 1/0 awg | un | 4 | 10.72 | 3.23 | 13.95 | 55.8 | 25% | 69.75 | 0.01163%
3.6 | mercado + SINAPI 73767/2 | Alça pre-formada dist. Ca/caa 2 awg | un | 16 | 4.76 | 3.23 | 7.99 | 127.84 | 25% | 159.8 | 0.02665%
3.7 | mercado + SINAPI 73767/2 | Alça pre-formada dist. Ca/caa 4 awg | un | 18 | 3.22 | 3.23 | 6.45 | 116.1 | 25% | 145.125 | 0.0242%
3.8 | mercado | Anel de amarração | un | 24 | 5.08 |  | 5.08 | 121.92 | 25% | 152.4 | 0.02542%
3.8 | mercado | Arruela quad. D18x38x38x3mm | un | 86 | 0.54 |  | 0.54 | 46.44 | 25% | 58.05 | 0.009681%
3.9 | mercado | Braço de aço galvanizado a fogo ip d49x3000mm | un | 38 | 119.6475 |  | 119.6475 | 4546.605 | 25% | 5683.2563 | 0.9478%
3.10 | SINAPI 91932 | Cabo de cobre isolado 750v 10mm² | m | 2400 | 6.61 | 3.03 | 9.64 | 23136 | 25% | 28920 | 4.823%
3.10 | SINAPI 91926 | Cabo de cobre isolado 750v 2,5mm² | m | 700 | 1.62 | 1.18 | 2.8 | 1960 | 25% | 2450 | 0.4086%
3.11 | SINAPI 96972 | Cabo de cu nu meio duro 07 fios 25 mm² | kg | 15 | 18.38 | 13.55 | 31.93 | 478.95 | 25% | 598.6875 | 0.09984%
3.12 | mercado + CELESC 300405 | Cabo multiplexado 1x1x10+10mm² isol. XLPE 01kv | m | 180 | 2.86 | 2.95 | 5.81 | 1045.8 | 25% | 1307.25 | 0.218%
3.12 | mercado + CELESC 300405 | Cabo multiplexado 3x1x16+16mm² isol. XLPE 01kv | m | 60 | 6.55 | 2.95 | 9.5 | 570 | 25% | 712.5 | 0.1188%
3.13 | mercado + CELESC 300406 | Cabo multiplexado 3x1x50+35mm² isol. XLPE 01kv | m | 120 | 20.34 | 3.245 | 23.585 | 2830.2 | 25% | 3537.75 | 0.59%
3.13 | SINAPI 97889 | Caixa de passagem tipo "A" (0,80X0,50X0,40m c/ tampa de concreto) | un | 15 | 209.32 | 284.63 | 493.95 | 7409.25 | 25% | 9261.5625 | 1.545%
3.13 | SINAPI 97890 | Caixa de passagem tipo "C" (1,00X0,60X0,60m) | un | 29 | 259.9 | 304.56 | 564.46 | 16369.34 | 25% | 20461.675 | 3.412%
3.14 | mercado + CELESC 300311 | Chave magnética 1Fx32Ax220V | un | 5 | 787.9 | 29.5 | 817.4 | 4087 | 25% | 5108.75 | 0.852%
3.14 | mercado + CELESC 300311 | Chave magnética 2Fx32Ax220V | un | 1 | 787.9 | 29.5 | 817.4 | 817.4 | 25% | 1021.75 | 0.1704%
3.14 | SINAPI 39746 | Chumbador 500x500mm | un | 148 | 29.305 |  | 29.305 | 4337.14 | 25% | 5421.425 | 0.9041%
3.16 | SINAPI 00012327 proporcional | Cinta circular D 190mm | un | 2 | 29.1243 |  | 29.1243 | 58.2486 | 25% | 72.8107 | 0.01214%
3.17 | SINAPI 00012327 proporcional | Cinta circular D 200mm | un | 9 | 30.6571 |  | 30.6571 | 275.9143 | 25% | 344.8929 | 0.05752%
3.18 | SINAPI 00012327 proporcional | Cinta circular D 210mm | un | 3 | 32.19 |  | 32.19 | 96.57 | 25% | 120.7125 | 0.02013%
3.19 | SINAPI 00012327 proporcional | Cinta circular D 220mm | un | 14 | 33.7229 |  | 33.7229 | 472.12 | 25% | 590.15 | 0.09842%
3.20 | SINAPI 00012327 proporcional | Cinta circular D 240mm | un | 4 | 36.7886 |  | 36.7886 | 147.1543 | 25% | 183.9429 | 0.03068%
3.21 | SINAPI 00012327 proporcional | Cinta circular D 260mm | un | 4 | 39.8543 |  | 39.8543 | 159.4171 | 25% | 199.2714 | 0.03323%
3.21 | SINAPI 00012327 proporcional | Cinta circular D 280mm | un | 4 | 42.92 |  | 42.92 | 171.68 | 25% | 214.6 | 0.03579%
3.21 | mercado + CELESC 300318 | Conector cunha 1/0x1/0 (cartucho incluso) | un | 12 | 6.97 | 29.5 | 36.47 | 437.64 | 25% | 547.05 | 0.09123%
3.22 | mercado + CELESC 300318 | Conector cunha 1/0x2 (cartucho incluso) | un | 3 | 3.35 | 29.5 | 32.85 | 98.55 | 25% | 123.1875 | 0.02054%
3.23 | mercado + CELESC 300318 | Conector cunha 1/0x4 (cartucho incluso) | un | 6 | 6.97 | 29.5 | 36.47 | 218.82 | 25% | 273.525 | 0.04561%
3.24 | mercado + CELESC 300318 | Conector cunha 2x2 (cartucho incluso) | un | 7 | 3.35 | 29.5 | 32.85 | 229.95 | 25% | 287.4375 | 0.04793%
3.25 | mercado + CELESC 300318 | Conector cunha 2x4 (cartucho incluso) | un | 6 | 3.35 | 29.5 | 32.85 | 197.1 | 25% | 246.375 | 0.04109%
3.26 | mercado + CELESC 300318 | Conector cunha 4x4 (cartucho incluso) | un | 18 | 3.35 | 29.5 | 32.85 | 591.3 | 25% | 739.125 | 0.1233%
3.27 | mercado + CELESC 300318 | Conector cunha para aterramento 25 a 35mm (cartucho incluso) | un | 32 | 2.6 | 29.5 | 32.1 | 1027.2 | 25% | 1284 | 0.2141%
3.28 | mercado + CELESC 300318 | Conector cunha tipo A (cartucho incluso) | un | 168 | 3.3 | 29.5 | 32.8 | 5510.4 | 25% | 6888 | 1.149%
3.29 | mercado + CELESC 300318 | Conector cunha tipo B (cartucho incluso) | un | 99 | 3.3 | 29.5 | 32.8 | 3247.2 | 25% | 4059 | 0.6769%
3.30 | mercado + CELESC 300318 | Conector cunha tipo I (cartucho incluso) | un | 16 | 3.2 | 29.5 | 32.7 | 523.2 | 25% | 654 | 0.1091%
3.31 | mercado + CELESC 300318 | Conector cunha tipo II (cartucho incluso) | un | 30 | 2.84 | 29.5 | 32.34 | 970.2 | 25% | 1212.75 | 0.2022%
3.32 | mercado + CELESC 300319 | Conector de perfuração 25/95-2,5/08 | un | 18 | 7.26 | 11.8 | 19.06 | 343.08 | 25% | 428.85 | 0.07152%
3.33 | mercado + CELESC 300319 | Conector de perfuração 25/95-25/95 | un | 11 | 9.24 | 11.8 | 21.04 | 231.44 | 25% | 289.3 | 0.04825%
3.33 | mercado + CELESC 300319 | Conector de perfuração 50/150-6/35 | un | 15 | 9.24 | 11.8 | 21.04 | 315.6 | 25% | 394.5 | 0.06579%
3.34 | mercado + SINAPI 73767/1 | Conjunto grampo suspensão cabo multiplexado | un | 1 | 27.35 | 3.23 | 30.58 | 30.58 | 25% | 38.225 | 0.006375%
3.35 | SINAPI 00002631 | Curva de aço 90º 2" | un | 12 | 24.8 |  | 24.8 | 297.6 | 25% | 372 | 0.06204%
3.36 | SINAPI 73798/1 | Eletroduto corrugado PEAD de 63mm, dim. 49mm (2”) | m | 740 | 7.23 | 19.72 | 26.95 | 19943 | 25% | 24928.75 | 4.157%
3.37 | mercado | Fio de alumínio recozido 4 AWG | kg | 2 | 32.24 |  | 32.24 | 64.48 | 25% | 80.6 | 0.01344%
3.38 | SINAPI 91926 | Fio de cobre isol. 750v 2,5mm² | m | 1160 | 1.62 | 1.18 | 2.8 | 3248 | 25% | 4060 | 0.6771%
3.39 | SINAPI 00020111 | Fita adesiva isolante (rolo 20m) | un | 32 | 12.04 |  | 12.04 | 385.28 | 25% | 481.6 | 0.08031%
3.40 | SINAPI 00000404 | Fita auto-fusão (rolo 5 m) | un | 11 | 8.2 |  | 8.2 | 90.2 | 25% | 112.75 | 0.0188%
3.40 | SINAPI 407 | Fita de alumínio proteção 1x10mm | kg | 1 | 44.56 |  | 44.56 | 44.56 | 25% | 55.7 | 0.009289%
3.40 | mercado | Fita plástica | rolo | 1 | 155.87 |  | 155.87 | 155.87 | 25% | 194.8375 | 0.03249%
3.41 | SINAPI 96985 | Haste de terra D13mm 2,400mm | un | 32 | 40.13 | 9.95 | 50.08 | 1602.56 | 25% | 2003.2 | 0.3341%
3.42 | CELESC 300291 | Instalação de armação - 14 un | USC | 9.8 |  | 59 | 59 | 578.2 | 25% | 722.75 | 0.1205%
3.43 | CELESC 300372 | Instalação de poste menor 12m com guindauto - 16 un | USC | 80 |  | 59 | 59 | 4720 | 25% | 5900 | 0.9839%
3.44 | CELESC 300384 | Instalação de transformador trifásico - 1 un | USC | 13 |  | 59 | 59 | 767 | 25% | 958.75 | 0.1599%
3.44 | CELESC 300405 | Lançamento circuito BT (1, 2, 3 ou 4 condutores) - 800 m | USC | 40 |  | 59 | 59 | 2360 | 25% | 2950 | 0.492%
3.45 | CELESC 300406 | Lançamento condutor multiplexado 50mm² (km) - 0,12km | USC | 6.6 |  | 59 | 59 | 389.4 | 25% | 486.75 | 0.08117%
3.46 | mercado + CELESC 300359 | Luminária de Aluminio injetado, sistema de fixação Ø 25 63mm, Lente de Vidro Borosilicado, ângulo de irradiação Luminosa 80x140°, Led COB (Chip on Board), Temperatura de Cor 5.000 K, Tensão de Alimentação Bivolt 100-250~, vida ultil L70/50.000hs, Eficiencia Energética Classe A, 60HZ, Luminária de LED 100W c/ Fotocelula Integrada | un | 73 | 816 | 265.5 | 1081.5 | 78949.5 | 25% | 98686.875 | 16.46%
3.46 | mercado + CELESC 300359 | Luminária de Aluminio injetado, sistema de fixação Ø 25 63mm, Lente de Vidro Borosilicado, ângulo de irradiação Luminosa 80x140°, Led COB (Chip on Board), Temperatura de Cor 5.000 K, Tensão de Alimentação Bivolt 100-250~, vida ultil L70/50.000hs, Eficiencia Energética Classe A, 60HZ, Luminária de LED 150W c/ Fotocelula Integrada | un | 108 | 828 | 265.5 | 1093.5 | 118098 | 25% | 147622.5 | 24.62%
3.47 | SINAPI 2643 | Luva de aço galvanizado 2" | un | 12 | 7.02 |  | 7.02 | 84.24 | 25% | 105.3 | 0.01756%
3.79 | SINAPI 2668 | Luva união PEAD Canaflex 2" | un | 20 | 5.24 |  | 5.24 | 104.8 | 25% | 131 | 0.02185%
3.79 | mercado + CELESC 300247 | Olhal 5000dan | un | 6 | 8 | 29.5 | 37.5 | 225 | 25% | 281.25 | 0.0469%
3.79 | mercado | Parafuso cabeça abaulada D16x70x35mm com porca | un | 32 | 2.9 |  | 2.9 | 92.8 | 25% | 116 | 0.01934%
3.48 | mercado | Parafuso cabeça quadrada D16x250x170mm com porca | un | 26 | 5 |  | 5 | 130 | 25% | 162.5 | 0.0271%
3.48 | mercado | Parafuso cabeça quadrada D16x300x220mm com porca | un | 32 | 5.7 |  | 5.7 | 182.4 | 25% | 228 | 0.03802%
3.48 | mercado | Parafuso cabeça quadrada D16x350x270mm com porca | un | 10 | 7.1 |  | 7.1 | 71 | 25% | 88.75 | 0.0148%
3.48 | mercado + CELESC 300368 | Para-raios distribuição 10kA 280V | un | 6 | 75.21 | 59 | 134.21 | 805.26 | 25% | 1006.575 | 0.1679%
3.49 | SINAPI 14163 + CELESC 300372 | Poste aço curvo duplo galvanizado a fogo base chumbada 9m | un | 1 | 1168.14 | 295 | 1463.14 | 1463.14 | 25% | 1828.925 | 0.305%
3.49 | SINAPI 5052 + CELESC 300372 | Poste aço curvo simples galvanizado a fogo base chumbada 6m | un | 15 | 740.21 | 295 | 1035.21 | 15528.15 | 25% | 19410.1875 | 3.237%
3.50 | SINAPI 14162 + CELESC 300372 | Poste aço curvo simples galvanizado a fogo base chumbada 9m | un | 21 | 992.05 | 295 | 1287.05 | 27028.05 | 25% | 33785.0625 | 5.634%
3.51 | mercado + CELESC 300372 | Poste de concreto circular 10m 300daN | un | 2 | 1029 | 295 | 1324 | 2648 | 25% | 3310 | 0.552%
3.51 | mercado + CELESC 300372 | Poste de concreto duplo T 10m 300daN | un | 3 | 750 | 295 | 1045 | 3135 | 25% | 3918.75 | 0.6535%
3.52 | CELESC 300291 | Reinstalação de armação secundária 1 estribo | un | 12 |  | 41.3 | 41.3 | 495.6 | 25% | 619.5 | 0.1033%
3.53 | CELESC 300358 | Reinstalação braço de aço galvanizado a fogo IP D49x3000mm - 106 un | USC | 218.254 |  | 59 | 59 | 12876.986 | 25% | 16096.2325 | 2.684%
3.54 | CELESC 300345 | Reinstalação de cruzeta de concreto 90x112.5x2300mm - 1 un | USC | 2.7 |  | 59 | 59 | 159.3 | 25% | 199.125 | 0.03321%
3.55 | CELESC 300361 | Reinstalação de isolador roldana - 12 un | USC | 6 |  | 59 | 59 | 354 | 25% | 442.5 | 0.07379%
3.56 | CELESC 300372 | Reinstalação de poste de concreto duplo T 10m 150daN - 5 un | USC | 25 |  | 59 | 59 | 1475 | 25% | 1843.75 | 0.3075%
3.57 | CELESC 300372 | Reinstalação de poste de concreto duplo T 10m 300daN - 3 un | USC | 15 |  | 59 | 59 | 885 | 25% | 1106.25 | 0.1845%
3.58 | CELESC 300372 | Reinstalação de poste de concreto duplo T 11m 300daN - 1 un | USC | 5 |  | 59 | 59 | 295 | 25% | 368.75 | 0.0615%
3.59 | CELESC 300372 | Reinstalação de poste de concreto duplo T 9m 150daN - 1 un | USC | 5 |  | 59 | 59 | 295 | 25% | 368.75 | 0.0615%
3.60 | CELESC 300372 | Reinstalação de poste de concreto duplo T 9m 300daN - 1 un | USC | 5 |  | 59 | 59 | 295 | 25% | 368.75 | 0.0615%
3.61 | CELESC 300384 | Reinstalação de transformador trifásico 112,5kVA 23,1kV 380/220V 25,8kV - 1 un | un | 13 |  | 59 | 59 | 767 | 25% | 958.75 | 0.1599%
3.62 | CELESC 300582 | Retensionamento de condutor - 1,2 km | USC | 18 |  | 59 | 59 | 1062 | 25% | 1327.5 | 0.2214%
3.63 | CELESC 300619 | Retirada de armação secundária 1 estribo - 54 un | USC | 21.6 |  | 59 | 59 | 1274.4 | 25% | 1593 | 0.2657%
3.64 | CELESC 300645 | Retirada de braço de aço galvanizado a fogo IP D32x1000mm - 13 un | USC | 7.8 |  | 59 | 59 | 460.2 | 25% | 575.25 | 0.09593%
3.65 | CELESC 300610 | Retirada de cabo 4 CA/CAA - 1,45 km | USC | 13.34 |  | 59 | 59 | 787.06 | 25% | 983.825 | 0.1641%
3.66 | CELESC 300610 | Retirada de cabo de alumínio nú 7 fios 4 AWG - 99,6 kg/km | USC | 7.759 |  | 542.8 | 542.8 | 4211.6048 | 25% | 5264.506 | 0.8779%
3.66 | CELESC 300589 | Retirada de circuito BT (1, 2, 3 ou 4 condutores) - 0,32 km | USC | 8.8717 |  | 59 | 59 | 523.4291 | 25% | 654.2864 | 0.1091%
3.66 | CELESC 300645 | Retirada de I. P. comum - 13 un | USC | 7.8 |  | 59 | 59 | 460.2 | 25% | 575.25 | 0.09593%
3.66 | CELESC 300646 | Retirada de I. P. especial - 106 un | USC | 190.8 |  | 59 | 59 | 11257.2 | 25% | 14071.5 | 2.347%
3.67 | CELESC 300649 | Retirada de isolador roldana | un | 42 |  | 7.08 | 7.08 | 297.36 | 25% | 371.7 | 0.06199%
3.68 | CELESC 300653 | Retirada de luminária 3 pétalas - 9 un | USC | 100.8 |  | 59 | 59 | 5947.2 | 25% | 7434 | 1.24%
3.69 | CELESC 300673 | Retirada de poste com guindauto (17m) - 1 un | USC | 6.65 |  | 59 | 59 | 392.35 | 25% | 490.4375 | 0.08179%
3.70 | CELESC 300673 | Retirada de poste com guindauto (maior 15m) - 9 un | USC | 59.85 |  | 59 | 59 | 3531.15 | 25% | 4413.9375 | 0.7361%
3.71 | CELESC 300658 | Retirada de poste com guindauto (menor 12m) - 11 un | USC | 22 |  | 59 | 59 | 1298 | 25% | 1622.5 | 0.2706%
3.72 | CELESC 300667 | Retirada de transformador trifásico - 1 un | un | 5.2 |  | 306.8 | 306.8 | 1595.36 | 25% | 1994.2 | 0.3326%
3.72 | SINAPI 00007581 | Sapatilha p/ cabo de aço | un | 6 | 3.41 |  | 3.41 | 20.46 | 25% | 25.575 | 0.004265%
3.72 | mercado | Tampa ferro fundido 90x70mm | un | 29 | 690 |  | 690 | 20010 | 25% | 25012.5 | 4.171%
3.89 | SINAPI 00001574 | Terminal pra cabo 25mm² | un | 6 | 0.86 |  | 0.86 | 5.16 | 25% | 6.45 | 0.001076%
3.73 | mercado | Terminal sapata para cabo 10mm² | un | 43 | 2.37 |  | 2.37 | 101.91 | 25% | 127.3875 | 0.02124%
3.74 | SINAPI 00021013 | Tubo de aço galvanizado D=2” barra 06m | un | 6 | 216.9 |  | 216.9 | 1301.4 | 25% | 1626.75 | 0.2713%
Fonte:
Tabela SINAPI junho/2019 desonerado
|  | mercado + SINAPI ... = valor mercado (material) e referência SINAPI (mão de obra) | [5 empty] | TOTAL DA OBRA COM BDI |  | 599641.3865 | 100%
mercado + CELESC ... = valor mercado (material) e referência CELESC (mão de obra)
SINAPI + CELESC = referência SINAPI (material) e referência da CELESC (mão de obra)
|  | CELESC - USC (Unidade de Serviço da Construção) = | 59
|  | Proprietário |  |  |  | CLAUDIO FERRONATO
Eng.º Eletricista

## Plan1
96173 | ESTACA | RAIZ, | DIÂMETRO | DE | 31 | CM, | COMPRIMENTO | DE | ATÉ | 10 | M, | COM | PRESENÇA | DE | R | M
OCHA. | AF_05/2017
C | 5953 | COMPRESSOR | DE | AR | REBOCÁVEL, | VAZÃO | 189 | PCM, | PRESSÃO | EFETIVA | DE | TRABALHO | 102 | CHP | AS | 0.063 | 35.41 | 2.23
PSI, | MOTOR | DIESEL, | POTÊNCIA | 63 | CV | - | CHP | DIURNO. | AF_06/2015
C | 5954 | COMPRESSOR | DE | AR | REBOCÁVEL, | VAZÃO | 189 | PCM, | PRESSÃO | EFETIVA | DE | TRABALHO | 102 | CHI | AS | 0.256 | 2.94 | 0.75
PSI, | MOTOR | DIESEL, | POTÊNCIA | 63 | CV | - | CHI | DIURNO. | AF_06/2015
I | 9875 | TUBO | PVC, | SOLDAVEL, | DN | 50 | MM, | PARA | AGUA | FRIA | (NBR-5648) | M | CR | 0.0083 | 8.09 | 0.06
I | 14583 | TARIFA | A | ENTRE | 0 | E | 20M3 | FORNECIMENTO | D'AGUA | M3 | CR | 0.158 | 13.43 | 2.12
I | 41998 | TUBO | DE | REVESTIMENTO, | EM | ACO, | CORPO | SCHEDULE | 40 | PONTEIRA | SCHEDULE | 80 | ROS | M | CR | 0.0002 | 1144.77 | 0.22
QUEAVEL | E | SEGMENTADO | PARA | PERFURACAO, | DIAMETRO | 10'' | (310 | MM) | (COLETADO | CA
IXA)
C | 88316 | SERVENTE | COM | ENCARGOS | COMPLEMENTARES | H | CR | 0.958 | 16.65 | 15.95
SINAPI | - | SISTEMA | NACIONAL | DE | PESQUISA | DE | CUSTOS | E | ÍNDICES | DA | CONSTRUÇÃO | CIVIL | 1 | 1119 | de | 3307
PCI.818.01 | - | CUSTOS | DE | COMPOSIÇÕES | ANALÍTICO | DATA | DE | EMISSÃO:13/06/2019 | 3:48
ENCARGOS | SOCIAIS | SOBRE | PREÇOS | DA | MÃO-DE-OBRA: | 114,03%(HORA) | 71,88%(MÊS)
ABRANGENCIA: | NACIONAL | DATA | REFERENCIA | TECNICA: | 2019-06-12
VÍNCULO | : | CAIXA | REFERENCIAL
C | 90643 | BOMBA | TRIPLEX, | PARA | INJEÇÃO | DE | NATA | DE | CIMENTO, | VAZÃO | MÁXIMA | DE | 100 | LITROS | CHP | CR | 0.023 | 13.25 | 0.3
/MINUTO, | PRESSÃO | MÁXIMA | DE | 70 | BAR | - | CHP | DIURNO. | AF_06/2015
C | 90644 | BOMBA | TRIPLEX, | PARA | INJEÇÃO | DE | NATA | DE | CIMENTO, | VAZÃO | MÁXIMA | DE | 100 | LITROS | CHI | CR | 0.296 | 4.27 | 1.26
/MINUTO, | PRESSÃO | MÁXIMA | DE | 70 | BAR | - | CHI | DIURNO. | AF_06/2015
C | 90650 | BOMBA | CENTRÍFUGA | MONOESTÁGIO | COM | MOTOR | ELÉTRICO | MONOFÁSICO, | POTÊNCIA | 15 | HP | CHP | CR | 0.1 | 7.72 | 0.77
, | DIÂMETRO | DO | ROTOR | 173 | MM, | HM/Q | = | 30 | MCA | / | 90 | M3/H | A | 45 | MCA | / | 55 | M3/H | - | C
HP | DIURNO. | AF_06/2015
C | 90651 | BOMBA | CENTRÍFUGA | MONOESTÁGIO | COM | MOTOR | ELÉTRICO | MONOFÁSICO, | POTÊNCIA | 15 | HP | CHI | CR | 0.219 | 0.51 | 0.11
, | DIÂMETRO | DO | ROTOR | 173 | MM, | HM/Q | = | 30 | MCA | / | 90 | M3/H | A | 45 | MCA | / | 55 | M3/H | - | C
HI | DIURNO. | AF_06/2015
C | 95563 | ARGAMASSA | TRAÇO | 0:01 | (CIMENTO | E | AREIA | MÉDIA), | FCK | 20 | MPA, | PREPARO | MECÂNI | M3 | CR | 0.143 | 562.7 | 80.46
CO | COM | MISTURADOR | DUPLO | HORIZONTAL | DE | ALTA | TURBULÊNCIA. | AF_11/2016
C | 95580 | MONTAGEM | DE | ARMADURA | LONGITUDINAL | DE | ESTACAS | DE | SEÇÃO | CIRCULAR, | DIÂMETRO | = | KG | CR | 14.796 | 6.2 | 91.73
20 | MM. | AF_11/2016
C | 95584 | MONTAGEM | DE | ARMADURA | TRANSVERSAL | DE | ESTACAS | DE | SEÇÃO | CIRCULAR, | DIÂMETRO | = | KG | CR | 0.731 | 10.12 | 7.39
6.3 | MM. | AF_11/2016
C | 95967 | SERVIÇOS | TÉCNICOS | ESPECIALIZADOS | PARA | ACOMPANHAMENTO | DE | EXECUÇÃO | DE | FUNDAÇ | H | CR | 0.32 | 133.37 | 42.67
ÕES | PROFUNDAS | E | ESTRUTURAS | DE | CONTENÇÃO
C | 96302 | PERFURATRIZ | ROTATIVA | SOBRE | ESTEIRA, | TORQUE | MAXIMO | 2500 | KGM, | POTENCIA | 110 | H | CHI | CR | 0.156 | 73.05 | 11.39
P, | MOTOR | DIESEL | - | CHI | DIURNO. | AF_05/2017
C | 96303 | PERFURATRIZ | ROTATIVA | SOBRE | ESTEIRA, | TORQUE | MAXIMO | 2500 | KGM, | POTENCIA | 110 | H | CHP | CR | 0.164 | 175.01 | 28.7
P, | MOTOR | DIESEL- | CHP | DIURNO. | AF_05/2017
C | 96308 | COMPRESSOR | DE | AR, | VAZAO | DE | 10 | PCM, | RESERVATORIO | 100 | L, | PRESSAO | DE | TRABALHO | CHI | AS | 0.309 | 0.14 | 0.04
ENTRE | 6.9 | E | 9.7 | BAR | POTENCIA | 2 | HP, | TENSAO | 110/220 | V | CHI | DIURNO. | AF_05/
2017
SINAPI | - | SISTEMA | NACIONAL | DE | PESQUISA | DE | CUSTOS | E | ÍNDICES | DA | CONSTRUÇÃO | CIVIL | 1 | 1120 | de | 3307
PCI.818.01 | - | CUSTOS | DE | COMPOSIÇÕES | ANALÍTICO | DATA | DE | EMISSÃO:13/06/2019 | 3:48
ENCARGOS | SOCIAIS | SOBRE | PREÇOS | DA | MÃO-DE-OBRA: | 114,03%(HORA) | 71,88%(MÊS)
ABRANGENCIA: | NACIONAL | DATA | REFERENCIA | TECNICA: | 2019-06-12
VÍNCULO | : | CAIXA | REFERENCIAL
C | 96309 | COMPRESSOR | DE | AR, | VAZAO | DE | 10 | PCM, | RESERVATORIO | 100 | L, | PRESSAO | DE | TRABALHO | CHP | AS | 0.011 | 1.15 | 0.01
ENTRE | 6.9 | E | 9.7 | BAR, | POTENCIA | 2 | HP, | TENSAO | 110/220 | V | - | CHP | DIURNO. | AF_05/
2017
EQUIPAMENTO | : | 28.83 | 10.0768 | %
MATERIAL | : | 161.39 | 56.3901 | %
MAO | DE | OBRA | : | 94.79 | 33.1277 | %
OUTROS | : | 1.15 | 0.40533 | %
TOTAL | COMPOSIÇÃO | : | 286.16 | 100 | % | - | ORIGEM | DE | PREÇO: | CR